## Zugversuch XY
Material | Das Filament PLA (gelb) |  |  |  | Material | Polymaker PLA (rosa) |  |  |  | Material | Prusament PLA (rot) |  |  |  | Material | Das Filament PETG (grün) |  |  |  | Material | Polymaker PETG (lila) |  |  |  | Material | Prusament PETG (schwarz) |  |  |  | Material | Prusament ASA (natur)
Probe | XY | XY | XY | XY | Probe | XY | XY | XY | XY | Probe | XY | XY | XY | XY | Probe | XY | XY | XY | XY | Probe | XY | XY | XY | XY | Probe | XY | XY | XY | XY | Probe | XY | XY | XY | XY
Breite [mm] | 3.08 | 3 | 3 | 3.02 | Breite [mm] | 2.95 | 3.02 | 3 | 2.99 | Breite [mm] | 2.95 | 3 | 2.99 | 2.98 | Breite [mm] | 2.97 | 2.96 | 2.96 | 2.95 | Breite [mm] | 2.99 | 2.98 | 2.96 | 2.97 | Breite [mm] | 2.98 | 2.98 | 2.95 | 3 | Breite [mm] | 3 | 2.95 | 2.95 | 2.96
Stärke [mm] | 3.01 | 2.97 | 2.95 | 2.96 | Stärke [mm] | 2.97 | 3 | 2.95 | 3.01 | Stärke [mm] | 3.05 | 3.01 | 3 | 3.03 | Stärke [mm] | 3.05 | 3.05 | 3.17 | 3.2 | Stärke [mm] | 3.04 | 3.02 | 2.95 | 3 | Stärke [mm] | 3.01 | 2.99 | 3.25 | 3.12 | Stärke [mm] | 3.01 | 3.04 | 3.01 | 3.03
Fläche [mm^2] | 9.2708 | 8.91 | 8.85 | 8.9392 | Fläche [mm^2] | 8.7615 | 9.06 | 8.85 | 8.9999 | Fläche [mm^2] | 8.9975 | 9.03 | 8.97 | 9.0294 | Fläche [mm^2] | 9.0585 | 9.028 | 9.3832 | 9.44 | Fläche [mm^2] | 9.0896 | 8.9996 | 8.732 | 8.91 | Fläche [mm^2] | 8.9698 | 8.9102 | 9.5875 | 9.36 | Fläche [mm^2] | 9.03 | 8.968 | 8.8795 | 8.9688
Kommentar |  |  |  |  | Kommentar | sehr große Bruchdehnung |  |  |  | Kommentar |  |  |  |  | Kommentar |  |  |  |  | Kommentar |  |  |  |  | Kommentar |  |  |  |  | Kommentar
Kraft beim Bruch [N] | 568.17 | 526.12 | 511.04 | 531.91 | Kraft beim Bruch [N] | 303.46 | 285.46 | 290.45 | 291 | Kraft beim Bruch [N] | 560.05 | 557.38 | 535.6 | 541.58 | Kraft beim Bruch [N] | 502.55 | 486.6 | 511.04 | 526.32 | Kraft beim Bruch [N] | 467.38 | 464.32 | 446.49 | 451.44 | Kraft beim Bruch [N] | 403.52 | 421.61 | 450.16 | 457.44 | Kraft beim Bruch [N] | 431.12 | 412.98 | 396.42 | 412.62
Zugfestigkeit [MPa] | 61.286 | 59.0483 | 57.7446 | 59.5031 | Zugfestigkeit [MPa] | 34.6356 | 31.5077 | 32.8192 | 32.3337 | Zugfestigkeit [MPa] | 62.2451 | 61.7254 | 59.7101 | 59.9796 | Zugfestigkeit [MPa] | 55.4783 | 53.899 | 54.4633 | 55.7542 | Zugfestigkeit [MPa] | 51.4192 | 51.5934 | 51.1326 | 50.6667 | Zugfestigkeit [MPa] | 44.9865 | 47.3177 | 46.9528 | 48.8718 | Zugfestigkeit [MPa] | 47.7431 | 46.0504 | 44.6444 | 46.0062
Material | Das Filament PLA (gelb) | Polymaker PLA (rosa) | Prusament PLA (rot) | Das Filament PETG (grün) | Polymaker PETG (lila) | Prusament PETG (schwarz) | Prusament ASA (natur)
Mittlere Zugfestigkeit in XY [MPa] | 59.3955 | 32.8241 | 60.915 | 54.8987 | 51.203 | 47.0322 | 46.111
Stabw | 1.4642 | 1.3235 | 1.2586 | 0.86735 | 0.40487 | 1.5976 | 1.2688

## Zugversuch Z
Material | Das Filament PLA (gelb) |  |  |  | Material | Polymaker PLA (rosa) |  |  |  | Material | Prusament PLA (rot) |  |  |  | Material | Das Filament PETG (grün) |  |  |  | Material | Polymaker PETG (lila) |  |  |  | Material | Prusament PETG (schwarz) |  |  |  | Material | Prusament ASA (natur)
Probe | Z | Z | Z | Z | Probe | Z | Z | Z | Z | Probe | Z | Z | Z | Z | Probe | Z | Z | Z | Z | Probe | Z | Z | Z | Z | Probe | Z | Z | Z | Z | Probe | Z | Z | Z | Z
Breite [mm] | 2.98 | 3 | 3 | 3.01 | Breite [mm] | 2.94 | 3 | 2.96 | 2.91 | Breite [mm] | 2.97 | 2.99 | 3 | 2.98 | Breite [mm] | 3.01 | 3.01 | 3.05 | 3.02 | Breite [mm] | 3 | 2.98 | 2.99 | 2.99 | Breite [mm] | 3.02 | 3.02 | 3.01 | 3.06 | Breite [mm] | 3.02 | 3.06 | 3.05 | 3.01
Stärke [mm] | 3.02 | 3.04 | 3.05 | 3.03 | Stärke [mm] | 3.05 | 3.01 | 2.96 | 2.99 | Stärke [mm] | 2.99 | 3.01 | 3.02 | 3.03 | Stärke [mm] | 3 | 2.99 | 2.98 | 2.99 | Stärke [mm] | 3 | 3.01 | 2.98 | 3 | Stärke [mm] | 2.97 | 2.98 | 2.99 | 3 | Stärke [mm] | 2.94 | 2.94 | 2.99 | 2.95
Fläche [mm^2] | 8.9996 | 9.12 | 9.15 | 9.1203 | Fläche [mm^2] | 8.967 | 9.03 | 8.7616 | 8.7009 | Fläche [mm^2] | 8.8803 | 8.9999 | 9.06 | 9.0294 | Fläche [mm^2] | 9.03 | 8.9999 | 9.089 | 9.0298 | Fläche [mm^2] | 9 | 8.9698 | 8.9102 | 8.97 | Fläche [mm^2] | 8.9694 | 8.9996 | 8.9999 | 9.18 | Fläche [mm^2] | 8.8788 | 8.9964 | 9.1195 | 8.8795
Kommentar |  |  |  |  | Kommentar |  |  |  |  | Kommentar |  |  |  |  | Kommentar |  |  |  |  | Kommentar |  |  |  |  | Kommentar |  |  |  |  | Kommentar
Kraft beim Bruch [N] | 368.58 | 392.15 | 379.49 | 401.67 | Kraft beim Bruch [N] | 87.25 | 115.9 | 114.73 | 122.87 | Kraft beim Bruch [N] | 299.38 | 270.07 | 307.84 | 295 | Kraft beim Bruch [N] | 264.18 | 229.5 | 241.99 | 293.01 | Kraft beim Bruch [N] | 290.08 | 287.51 | 267.12 | 274.63 | Kraft beim Bruch [N] | 224.38 | 224.95 | 238.8 | 257.58 | Kraft beim Bruch [N] | 156.22 | 181.27 | 139.78 | 180.89
Zugfestigkeit [MPa] | 40.9552 | 42.9989 | 41.4743 | 44.0413 | Zugfestigkeit [MPa] | 9.7301 | 12.835 | 13.0946 | 14.1215 | Zugfestigkeit [MPa] | 33.7128 | 30.0081 | 33.9779 | 32.6711 | Zugfestigkeit [MPa] | 29.2558 | 25.5003 | 26.6245 | 32.4492 | Zugfestigkeit [MPa] | 32.2311 | 32.0531 | 29.9791 | 30.6165 | Zugfestigkeit [MPa] | 25.0162 | 24.9956 | 26.5336 | 28.0588 | Zugfestigkeit [MPa] | 17.5947 | 20.1492 | 15.3276 | 20.3716
Material | Das Filament PLA (gelb) | Polymaker PLA (rosa) | Prusament PLA (rot) | Das Filament PETG (grün) | Polymaker PETG (lila) | Prusament PETG (schwarz) | Prusament ASA (natur)
Mittlere Zugfestigkeit in Z [MPa] | 42.3674 | 12.4453 | 32.5925 | 28.4575 | 31.22 | 26.151 | 18.3608
Stabw | 1.4134 | 1.8934 | 1.8129 | 3.0917 | 1.0985 | 1.4616 | 2.3825

## TempTest
Material | Das Filament PLA (gelb) | Polymaker PLA (rosa) | Prusament PLA (rot) | Das Filament PETG (grün) | Polymaker PETG (lila) | Prusament PETG (schwarz) | Prusament ASA (natur)
Temperatur beim Fail [°C] | 55 | 60 | 55 | 70 | 70 | 65 | 90

## Kerbschlagbiegeversuch alt
Material | Das Filament PLA (gelb) |  | Material | Polymaker PLA (rosa) |  | Material | Prusament PLA (rot) |  | Material | Das Filament PETG (grün) |  | Material | Polymaker PETG (lila) |  | Material | Prusament PETG (schwarz) |  | Material | Prusament ASA (natur)
Probe | XY | XY | Probe | XY | XY | Probe | XY | XY | Probe | XY | XY | Probe | XY | XY | Probe | XY | XY | Probe | XY | XY
Breite [m] (const) | 0.004 | 0.004 | Breite [m] (const) | 0.004 | 0.004 | Breite [m] (const) | 0.004 | 0.004 | Breite [m] (const) | 0.004 | 0.004 | Breite [m] (const) | 0.004 | 0.004 | Breite [m] (const) | 0.004 | 0.004 | Breite [m] (const) | 0.004 | 0.004
Dicke [m] (const) | 0.008 | 0.008 | Dicke [m] (const) | 0.008 | 0.008 | Dicke [m] (const) | 0.008 | 0.008 | Dicke [m] (const) | 0.008 | 0.008 | Dicke [m] (const) | 0.008 | 0.008 | Dicke [m] (const) | 0.008 | 0.008 | Dicke [m] (const) | 0.008 | 0.008
Masse Hammer [kg] (const) | 0.5 | 0.5 | Masse Hammer [kg] (const) | 0.5 | 0.5 | Masse Hammer [kg] (const) | 0.5 | 0.5 | Masse Hammer [kg] (const) | 0.5 | 0.5 | Masse Hammer [kg] (const) | 0.5 | 0.5 | Masse Hammer [kg] (const) | 0.5 | 0.5 | Masse Hammer [kg] (const) | 0.5 | 0.5
h_0 [m] (const) | 0.38 | 0.38 | h_0 [m] (const) | 0.38 | 0.38 | h_0 [m] (const) | 0.38 | 0.38 | h_0 [m] (const) | 0.38 | 0.38 | h_0 [m] (const) | 0.38 | 0.38 | h_0 [m] (const) | 0.38 | 0.38 | h_0 [m] (const) | 0.38 | 0.38
h_1 [m] | 0.3 |  | h_1 [m] | 0.24 |  | h_1 [m] | 0.3 | 0.2 | h_1 [m] | 0.3 |  | h_1 [m] | 0.31 |  | h_1 [m] | 0.33 |  | h_1 [m] | kein Bruch
E_bruch | 0.3924 | 1.8639 | E_bruch | 0.6867 | 1.8639 | E_bruch | 0.3924 | 0.8829 | E_bruch | 0.3924 | 1.8639 | E_bruch | 0.34335 | 1.8639 | E_bruch | 0.24525 | 1.8639 | E_bruch | #VALUE! | 1.8639
Schlagfestigkeit [kJ/m^2] | 12.2625 | 58.2469 | Schlagfestigkeit [kJ/m^2] | 21.4594 | 58.2469 | Schlagfestigkeit [kJ/m^2] | 12.2625 | 27.5906 | Schlagfestigkeit [kJ/m^2] | 12.2625 | 58.2469 | Schlagfestigkeit [kJ/m^2] | 10.7297 | 58.2469 | Schlagfestigkeit [kJ/m^2] | 7.6641 | 58.2469 | Schlagfestigkeit [kJ/m^2] | #VALUE! | 58.2469
Material | Das Filament PLA (gelb) | Polymaker PLA (rosa) | Prusament PLA (rot) | Das Filament PETG (grün) | Polymaker PETG (lila) | Prusament PETG (schwarz) | Prusament ASA (natur)
Schlagfestigkeit [kJ/m^2] | 12 | 21 | 12 | 12 | 11 | 8 | 20

## Kerbschlagbiegeversuch Take 2
Material | Das Filament PLA (gelb) |  |  | Material | Polymaker PLA (rosa) |  |  | Material | Prusament PLA (rot) |  |  | Material | Das Filament PETG (grün) |  |  | Material | Polymaker PETG (lila) |  |  | Material | Prusament PETG (schwarz) |  |  | Material | Prusament ASA (natur)
Probe | XY | XY | XY | Probe | XY | XY | XY | Probe | XY | XY | XY | Probe | XY | XY | XY | Probe | XY | XY | XY | Probe | XY | XY | XY | Probe | XY | XY | XY
Breite [m] (const) | 0.004 | 0.004 | 0.004 | Breite [m] (const) | 0.004 | 0.004 | 0.004 | Breite [m] (const) | 0.004 | 0.004 | 0.004 | Breite [m] (const) | 0.004 | 0.004 | 0.004 | Breite [m] (const) | 0.004 | 0.004 | 0.004 | Breite [m] (const) | 0.004 | 0.004 | 0.004 | Breite [m] (const) | 0.004 | 0.004 | 0.004
Dicke [m] (const) | 0.008 | 0.008 | 0.008 | Dicke [m] (const) | 0.008 | 0.008 | 0.008 | Dicke [m] (const) | 0.008 | 0.008 | 0.008 | Dicke [m] (const) | 0.008 | 0.008 | 0.008 | Dicke [m] (const) | 0.008 | 0.008 | 0.008 | Dicke [m] (const) | 0.008 | 0.008 | 0.008 | Dicke [m] (const) | 0.008 | 0.008 | 0.008
Masse Hammer [kg] (const) | 0.4 | 0.4 | 0.4 | Masse Hammer [kg] (const) | 0.4 | 0.4 | 0.4 | Masse Hammer [kg] (const) | 0.4 | 0.4 | 0.4 | Masse Hammer [kg] (const) | 0.4 | 0.4 | 0.4 | Masse Hammer [kg] (const) | 0.4 | 0.4 | 0.4 | Masse Hammer [kg] (const) | 0.4 | 0.4 | 0.4 | Masse Hammer [kg] (const) | 0.4 | 0.4 | 0.4
h_0 [m] (const) | 0.39 | 0.39 | 0.39 | h_0 [m] (const) | 0.39 | 0.39 | 0.39 | h_0 [m] (const) | 0.39 | 0.39 | 0.39 | h_0 [m] (const) | 0.39 | 0.39 | 0.39 | h_0 [m] (const) | 0.39 | 0.39 | 0.39 | h_0 [m] (const) | 0.39 | 0.39 | 0.39 | h_0 [m] (const) | 0.39 | 0.39 | 0.39
h_1 [m] | 0.35 | 0.35 | 0.35 | h_1 [m] | 0.305 | 0.29 | 0.3 | h_1 [m] | 0.345 | 0.35 | 0.345 | h_1 [m] | 0.36 | 0.36 | 0.355 | h_1 [m] | 0.35 | 0.35 | 0.345 | h_1 [m] | 0.36 | 0.355 | 0.355 | h_1 [m] | 0.175 | 0.17 | 0.18
E_bruch | 0.15696 | 0.15696 | 0.15696 | E_bruch | 0.33354 | 0.3924 | 0.35316 | E_bruch | 0.17658 | 0.15696 | 0.17658 | E_bruch | 0.11772 | 0.11772 | 0.13734 | E_bruch | 0.15696 | 0.15696 | 0.17658 | E_bruch | 0.11772 | 0.13734 | 0.13734 | E_bruch | 0.84366 | 0.86328 | 0.82404
Schlagfestigkeit [kJ/m^2] | 4.905 | 4.905 | 4.905 | Schlagfestigkeit [kJ/m^2] | 10.4231 | 12.2625 | 11.0363 | Schlagfestigkeit [kJ/m^2] | 5.5181 | 4.905 | 5.5181 | Schlagfestigkeit [kJ/m^2] | 3.6788 | 3.6788 | 4.2919 | Schlagfestigkeit [kJ/m^2] | 4.905 | 4.905 | 5.5181 | Schlagfestigkeit [kJ/m^2] | 3.6788 | 4.2919 | 4.2919 | Schlagfestigkeit [kJ/m^2] | 26.3644 | 26.9775 | 25.7513
Material | Das Filament PLA (gelb) | Polymaker PLA (rosa) | Prusament PLA (rot) | Das Filament PETG (grün) | Polymaker PETG (lila) | Prusament PETG (schwarz) | Prusament ASA (natur)
Schlagzähigkeit [kJ/m^2] | 4.905 | 11.2406 | 5.3138 | 3.8831 | 5.1094 | 4.0875 | 26.3644
Stabw | 0 | 0.93656 | 0.35399 | 0.35399 | 0.35399 | 0.35399 | 0.61312

## 3-Punkt-Biegeversuch
Gewicht Nr | Masse [kg] | Kraft [N] | addierte Kraft [N] |  | const.
1 | 0.302 | 2.9626 | 2.9626 |  | Dicke a | 4
2 | 0.287 | 2.8155 | 5.7781 |  | Breite b | 12
3 | 0.303 | 2.9724 | 8.7505 |  | Länge L | 100
4 | 0.302 | 2.9626 | 11.7131 |  | L^3/4a^3b | 325.5208
Prusament PLA (rot) |  | Verformung [mm] | Kraft [N] | Biegemodul [MPa] |  | Mittelwert | Stabw
| 1 | 0.28 | 2.9626 | 3444.2662 |  | 3223.7969 | 147.4955
| 2 | 0.6 | 5.7781 | 3134.8145
| 3 | 0.9 | 8.7505 | 3164.974
| 4 | 1.21 | 11.7131 | 3151.1331
Prusament ASA (natur)
| 1 | 0.43 | 2.9626 | 2242.778 |  | 2154.0274 | 60.447
| 2 | 0.89 | 5.7781 | 2113.3581
| 3 | 1.33 | 8.7505 | 2141.7117
| 4 | 1.8 | 11.7131 | 2118.2617
Prusament PETG (schwarz)
| 1 | 0.48 | 2.9626 | 2009.1553 |  | 2002.2041 | 7.6618
| 2 | 0.94 | 5.7781 | 2000.9454
| 3 | 1.43 | 8.7505 | 1991.9417
| 4 | 1.9 | 11.7131 | 2006.7743
Das Filament PLA
| 1 | 0.2 | 2.9626 | 4821.9727 |  | 4051.8074 | 555.4526
| 2 | 0.46 | 5.7781 | 4088.8884
| 3 | 0.77 | 8.7505 | 3699.3202
| 4 | 1.06 | 11.7131 | 3597.0482
Das Filamet PETG
| 1 | 0.45 | 2.9626 | 2143.099 |  | 2176.1166 | 29.1325
| 2 | 0.87 | 5.7781 | 2161.941
| 3 | 1.29 | 8.7505 | 2208.1214
| 4 | 1.74 | 11.7131 | 2191.3052
Polymaker PLA
| 1 | 0.38 | 2.9626 | 2537.8803 |  | 2391.1 | 102.0784
| 2 | 0.79 | 5.7781 | 2380.8717
| 3 | 1.22 | 8.7505 | 2334.8169
| 4 | 1.65 | 11.7131 | 2310.831
Polymaker PETG
| 1 | 0.53 | 2.9626 | 1819.6123 |  | 1840.4206 | 24.2743
| 2 | 1.03 | 5.7781 | 1826.1055
| 3 | 1.52 | 8.7505 | 1873.9977
| 4 | 2.07 | 11.7131 | 1841.9667
Material | Das Filament PLA (gelb) | Polymaker PLA (rosa) | Prusament PLA (rot) | Das Filament PETG (grün) | Polymaker PETG (lila) | Prusament PETG (schwarz) | Prusament ASA (natur)
Biegemodul [MPa] | 4051.8074 | 2391.1 | 3223.7969 | 2176.1166 | 1840.4206 | 2002.2041 | 2154.0274
Stabw | 555.4526 | 102.0784 | 147.4955 | 29.1325 | 24.2743 | 7.6618 | 60.447

## Preis
Material | Das Filament PLA (gelb) | Polymaker PLA (rosa) | Prusament PLA (rot) | Das Filament PETG (grün) | Polymaker PETG (lila) | Prusament PETG (schwarz) | Prusament ASA (natur)
Preis [€/kg] | 20.56 | 19.99 | 29.99 | 27.44 | 29.99 | 29.99 | 35.28

## Übersichtstabelle
Material | Herkunftsland | Preis [€/kg] | Material der Spule | Refill Option? | Zugfestigkeit XY [MPa] | Zugfestigkeit Z [MPa] | HDT [°C] | Biegemodul [MPa] | Kerbschlagzähigkeit [kJ/m^2]
Das Filament PLA | DE | 20.56 | Kunststoff | Ja | 59 | 42 | 55 | 4052 | 4.9
Polymaker Polyterra PLA | CN | 19.99 | Pappe | Nein | 33 | 12 | 60 | 2391 | 11.2
Prusament PLA | CZ | 29.99 | halb Kunststoff/Papp | Bedingt (manche Farben) | 61 | 33 | 55 | 3224 | 5.3
Das Filament PETG | DE | 27.44 | Kunststoff | Ja | 55 | 29 | 70 | 2176 | 3.9
Polymaker PETG | CN | 29.99 | Pappe | Nein | 51 | 31 | 70 | 1840 | 5.1
Prusament PETG | CZ | 29.99 | halb Kunststoff/Papp | Nein | 47 | 26 | 65 | 2002 | 4.1
Prusament ASA | CZ | 35.28 | halb Kunststoff/Papp | Nein | 46 | 18 | 90 | 2154 | 26.4